## img6_data11
0 | 1 | 2 | 3 | 4
商品 | CT105000 | CT107500 | CT105011 | CT407500
代表管理番号 | 00503 | 00512 |  | 00341
呼称
X一力一 | 鹤見製作所 | 鹤見製作所 | 樱製作所
型式 | TE5-50R | LA-80R | SKF-50M2 | HFP80N
口径 (mm) | 50 | 75 | （吸达）65/（吸出）50 | 76
最大揚程 (m) | 30 | 28 | 60 | 17
最大吐出量 (L/min) | 500 | 1000 | 480 4.4(6.0} | 900
最大吸达揚程 (m) | -6 | -6 | -6
最大出力 (kW(PS)) | 3.2(4.3} 4.2(5.7) | 3.2(4.3} 4.2(5.7) | 3.2(4.3} 4.2(5.7) | 3.7(5}
燃料
燃料容量（L） | 2.7 | 3.6 | 5.5
質量 (kg) | 24.4 | 38 | 59 | 5.9(22.5)

## img6_data12
0 | 1 | 2 | 3 | 4
商品 | CT105000 | CT107500 | CT105011 | CT407500
代表管理番号 | 00503 | 00512 |  | 00341
呼称
X一力一 | 鹤見製作所 | 鹤見製作所 | 樱製作所
型式 | TE5-50R | LA-80R | SKF-50M2 | HFP80N
口径 (mm) | 50 | 75 | （吸达）65/（吸出）50 | 76
最大揚程 (m) | 30 | 28 | 60 | 17
最大吐出量 (L/min) | 500 | 1000 | 480 4.4(6.0} | 900
最大吸达揚程 (m) | -6 | -6 | -6
最大出力 (kW(PS)) | 3.2(4.3} 4.2(5.7) | 3.2(4.3} 4.2(5.7) | 3.2(4.3} 4.2(5.7) | 3.7(5}
燃料
燃料容量（L） | 2.7 | 3.6 | 5.5
質量 (kg) | 24.4 | 38 | 59 | 5.9(22.5)