## Sheet1
商品コード | CB3 02222 | CB3 05542 | CB3 11042 | CB3 15042 | CB3 22062 | CB3 22062
口径 (吋) | 2 | 4 | 4 | 4 | 6 | 6
口径 (mm) | 50 | 100 | 100 | 100 | 150 | 150
出力 (kW) | 2.2 | 5.5 | 11 | 15 | 22 | 22
電圧 (V) | 三相 200/220 | 三相 200/220 | 三相 200/220 | 三相 200/220 | 三相 200/220 | 三相 200/220
起動方法 | 直入 | 直入 | 直入 | 直入 | 直入 | 直入
揚程 (m) | 7 | 10 | 15 | 20 | 20 | 20
揚水量 (m³/min) | 0.5 | 1.2 | 1.3 | 1 | 2 | 2.5
全長L (mm) | 700 | 817 | 890 | 1138 | 1233 | 1233
最大高 (mm) | 420 | 465 | 660 | 730 | 634 | 634
最大径 (mm) | 395 | 457 | 492 | 555 | 596 | 596
最大揚物径 (mm) | 30 | 60 | 35 | 80 | 80 | 80
ケーブル長さ (m) | 10 | 10 | 10 | 10 | 10 | 10
質量 (kg) | 105(120) | 150(165) | 270(284) | 280(307) | 400(427) | 405(420)
代表機型 | VH-3-3 | VH-7.5-3 | SHD-411 | SHD-415 | SHD-622 | VHG-30B