## Sheet1
Keys | 0 | 1 | 2 | 3 | 4 | 5 | 6 | 7 | 8
商品コード | CB1 00421 | CB1 00521 | CB1 01522 | CB1 02222 | CB1 03722 | CB1 03732 | CB1 03742 | CB1 05532 | CB1 05542
代表管理番号 | 00W93 | 0053R | 0053R | 0053R | 0053R | 0053R | 0053R | 0053R | 0053R
口径 (吋) | 2 | 2 | 2/3 | 2/3 | 2 | 3 | 4 | 3 | 4
口径 (mm) | 50 | 50 | 50/75 | 50/75 | 50 | 75 | 100 | 75 | 100
出力 (kW) | 0.4 | 0.55 | 1.5 | 2.2 | 3.7 | 3.7 | 5.5 | 5.5 | 5.5
電圧 (V) | 100 | 100 | 三相 200/220 | 三相 200/220 | 三相 200/220 | 三相 200/220 | 三相 200/220 | 三相 200/220 | 三相 200/220
起動方法 | 直入 | 直入 | 直入 | 直入 | 直入 | 直入 | 直入 | 直入 | 直入
揚程 (m) | 8 | 9 | 13 | 10 | 15 | 10 | 15 | 10 | 10
揚水量 (m³/min) | 0.1 | 0.1 | 0.2 | 0.4 | 0.5 | 1.3 | 1.3 | 1.3 | 1.3
最大高 (mm) | 386 | 391 | 528 | 528 | 732 | 811 | 811 | 811 | 811
最大径 (mm) | 194 | 234 | 287 | 300 | 292 | 410 | 410 | 410 | 410
運転可能水位 (mm) | 100 | 105 | 165 | 165 | 250 | 300 | 300 | 300 | 300
ケーブル長さ (m) | 4~5 | 6~8 | 7~10 | 7~10 | 7~10 | 7~10 | 7~10 | 7~10 | 7~10
質量 (kg) | 12.5(13.5) | 15(16) | 26(28) | 28(30) | 42.5(46.5) | 119(122) | 119(122) | 119(122) | 119(122)
代表機種 | US-40J-A | HSD2.55S | US-222B-A | US-233B-A | US-253B-A | HS-48EX | HS-48EX | HS-48EX | HS-48EX